## 案内看板
案内看板基礎安定計算
１．設計条件
（１）．設計荷重
設計荷重は風荷重（風圧力）とする。（建築基準法・令87条による速度圧を採用）
| q ＝ 60 ｈ |  | q ： | 速度圧 |  | （kg／m2）
|  |  | h ： | 地盤面からの高さ |  | （ｍ）
| 風力係数 | Ｃ＝ | 1.2 | （板状）
（２）．形状・寸法
ＧＬ
| 全高 | Ｈ = | 2.4 | m | 基礎は無筋コンクリートとする。
[5 empty] | ｗ＝ | 2.35 | t/m3
| 看板の高さ | h1 = | 3.4 | m | ＝ | 23.5 | kN/m3
| 看板下端の高さ | h2 = | 1 | m
| 看板の長さ | L1 = | 4 | m
| 基礎の根入れ | h3 = | 1.5 | m
| 基礎の高さ | h4 = | 1.5 | m
| 基礎の長さ | L2 = | 5 | m
| 基礎の幅 | L3 = | 1.7 | m
| 看板中心までの高さ | h5 = | 2.7 | m
２．安定計算
（１）．荷重の計算
風荷重（風圧力）の計算
速度圧
| q ＝ 60 ｈ5＝ |  | 60 | 2.7 | ＝ | 98.59 | kg/m2
[5 empty] | ＝ | 0.99 | kN/m2
風圧力
Ｐ ＝ ｑ × ｈ1 × Ｃ × Ｌ1 ＝ 0.99 × 3.40 × 1.20 × 4.00
[5 empty] | ＝ | 16.16 | kN
荷重作用位置
| Ｙ ＝ ｈ5 ＋ ｈ3 ＝ 2.70 ＋ 1.50 |  |  |  | ＝ | 4.2 | m
ＧＬ
基礎下端
（２）．安定計算
転倒モーメント
| ＭM ＝ Ｐ × Ｙ ＝ 16.16 × 4.20 |  |  |  | ＝ | 67.87 | kN･m
抵抗モーメント
Ｖ ＝ Ｌ2 × Ｌ3 × ｈ4 × W ＝ 5.00 × 1.70 × 1.50 × 23.50
[5 empty] | ＝ | 299.63 | kN
Ｍr ＝ Ｖ × L3 ／ ２ ＝ 299.63 × 1.70 ／ 2
[5 empty] | ＝ | 254.69 | kN･m
合力の作用位置
| Ｍ1 ＝ Ｍr － ＭM ＝ 254.69 － 67.87 |  |  |  | ＝ | 186.82 | kN･m
| ｘ1 ＝ Ｍ1 ／ Ｖ ＝ 186.82 ／ 299.63 |  |  |  | ＝ | 0.624 | m
ｅ ＝ Ｌ3 ／ ２ － Ｘ１ ＝ 1.70 ／ 2 － 0.624
[5 empty] | ＝ | 0.226 | m
転倒にたいする安定
| Ｌ3 ／ 6 ＝ 1.70 ／ 6 |  |  | ＝ | 0.283
| ｅ ＝ | 0.226 | ＜ | Ｌ3／6＝ | 0.283 | ＯＫ！
地盤反力に対する安定
ｑ ＝ Ｖ ／ Ｌ2 ／ Ｌ3 ×（ １ ＋ ６・ｅ ／ Ｌ3 ）
＝ 299.63 ／ 5.00 ／ 1.70 ×（ １ ＋ ６ × 0.226 ／ 1.70 ）
[5 empty] | ＝ | 63.37 | ｋN/m2
ｈ3
Ｌ2
L3
Ｈ
ｈ1
ｈ4
Ｌ1
ｈ2
ｈ3
（
）
ｈ5
Ｙ
q
ｈ5
ｈ1
案内看板などの基礎の安定計算に利用できます。 風圧による荷重のみを考慮しています。 地震荷重など必要なものは追加してください。 看板や支柱の自重、根入れ効果や受動土圧などは考慮していません。 青色 の部分が入力データーです。