## Sheet1
頂版の設計（四辺固定床版） |  |  |  | B1000-L1000-H1600
１．設計条件
（１）．構造形式および形状寸法
構造形式 | 四辺固定床版
| （長辺Ｌ´m） |  | （短辺Ｂ´m）
純 径 間 | 1 | × | 1
| （ Ｔ1 m ） |  | （ Ｔ2 m ）
支承壁厚 | 0.3 |  | 0.3
| （長辺Ｌm） |  | （短辺Ｂm）
支 間 | 1.3 | × | 1.3
Ｌ＝
1.3
|  |  |  | Ｂ＝ | 1.3
| ｑ＝ | 10 | kN/m2
[5 empty] | Ｈ＝ | 21.4 | m
[5 empty] | Ｔ´＝ | 0.5 | m
（２）．作用荷重
盛土の単位体積重量 |  |  |  | γ ＝ | 19 | kN/m3
載 荷 重 |  |  |  | ｑ ＝ | 10 | kN/m2
鉄筋コンクリートの単位重量 |  |  |  | Ｗｃ＝ | 24.5 | kN/m3
（３）．材料強度および許容応力度
コンクリートの基準強度 |  |  |  | σｃｋ＝ | 24 | N/mm2
コンクリートの許容曲げ圧縮応力度 |  |  |  | σｃａ＝ | 8 | N/mm2
コンクリートの許容せん断応力度 |  |  |  | τａ ＝ | 0.39 | N/mm2
鉄筋の許容引張応力度 |  |  |  | σｓａ＝ | 180 | N/mm2
２．荷重の計算
（１）．盛土の重量
土 被 り | Ｈ ＝ | 21.4 | m
Ｗ1＝ γ・Ｈ ＋ ｑ
| ＝ | 19 | × | 21.4 | ＋ | 10
| ＝ | 416.6 | kN/m2
（２）．床版の自重
|  | 仮定床版厚 Ｔ ＝ | 500 | mm
Ｗ2＝ Ｗｃ・ｈ
| ＝ | 24.5 | × | 0.5
| ＝ | 12.25 | kN/m2
（３）．合計荷重
Ｗ ＝ Ｗ1 ＋ Ｗ2
| ＝ | 416.6 | ＋ | 12.25
| ＝ | 428.85 | kN/m2
（４）．分担荷重
| 長辺方向 |  | ＷL＝Ｗ×｛Ｂ4／（Ｌ4＋Ｂ4）｝
|  | 428.85 | 0.5 | 214.43 | kN/m2
| 短辺方向 |  | ＷB＝Ｗ×｛Ｌ4／（Ｌ4＋Ｂ4）｝
|  | 428.85 | 0.5 | 214.43 | kN/m2
３．モーメントの計算
中央部
| 長辺方向 | ＭLC＝1／24×ＷL×Ｌ２
2
|  | ＝1／24 | 214.43 | 1.3 | ＝ | 15.1 | kN･m
| 短辺方向 | ＭBC＝1／24×ＷB×Ｂ２
2
|  | ＝1／24 | 214.43 | 1.3 | ＝ | 15.1 | kN･m
端部平均
| 長辺方向 | ＭLt＝－1／12×ＷL×Ｌ２
2
|  | ＝-1／12 | 214.43 | 1.3 | ＝ | -30.2 | kN･m
| 短辺方向 | ＭBt＝－1／12×ＷB×Ｂ２
2
|  | ＝-1／12 | 214.43 | 1.3 | ＝ | -30.2 | kN･m
４．せん断力の計算 （端 部）
| 長辺方向 | ＳL＝1／2×ＷL×Ｌ
|  | ＝ 1 / 2 | 214.43 | 1.3
[5 empty] | ＝ | 139.38 | kN
| 短辺方向 | ＳB＝1／2×ＷB×Ｂ
|  | ＝1 ／ 2 | 214.43 | 1.3
[5 empty] | ＝ | 139.38 | kN
５．断面応力度の計算
|  | 長 | 辺 | 短 | 辺
|  | 中央部 | 端 部 | 中央部 | 端 部
| b (cm) | 100 | 100 | 100 | 100
| T (cm) | 50 | 50 | 50 | 50
| d´ (cm) | 10 | 10 | 10 | 10
| d (cm) | 40 | 40 | 40 | 40
鉄筋配置
| 径 | 13 | 13 | 13 | 13
| ピッチ | 250 | 250 | 250 | 250
| As (㎡) | 5.07 | 5.07 | 5.07 | 5.07
| p | 0.001268 | 0.001268 | 0.001268 | 0.001268
| M (kN･m) | 15.1 | -30.2 | 15.1 | -30.2
| S (kN) | 0 | 139.38 | 0 | 139.38
| k | 0.1769 | 0.1769 | 0.1769 | 0.1769
| j | 0.941 | 0.941 | 0.941 | 0.941
| M/(b･d2) | 0.0944 | 0.1888 | 0.0944 | 0.1888
| 1/Lc | 12.015 | 12.015 | 12.015 | 12.015
| 1/Ls | 838.091 | 838.091 | 838.091 | 838.091
σc (N/m㎡) |  | 1 | 2 | 1 | 2
σs (N/m㎡) |  | 79 | 158 | 79 | 158
τ (N/m㎡) |  | 0 | 0.35 | 0 | 0.35
| p = As / (b･d) |  | σc = M / (b･d2) ･ 1/Lc
| σc = M / (b･d2) ･ 1/Lc |  |  | τ = S / (b･d)
| コンクリートの許容曲げ圧縮応力度 σca ＝ |  |  |  | 8 | N/mm2
| コンクリートの許容せん断応力度 τa ＝ |  |  |  | 0.39 | N/mm2
| 鉄筋の許容引張応力度 σsa ＝ |  |  |  | 180 | N/mm2
鉄筋断面積表
呼 び 名 |  | 10 | 13 | 16 | 19 | 22 | 25 | 25 | 29 | 32 | 35 | 38
単位重量 | (kg/m) | 0.56 | 0.995 | 1.56 | 2.25 | 3.04 | 3.98 | 3.98 | 5.04 | 6.23 | 7.51 | 8.95
断 面 積 | ( c㎡) | 0.7133 | 1.267 | 1.986 | 2.865 | 3.871 | 5.067 | 5.067 | 6.424 | 7.942 | 9.566 | 11.4
呼 び 名 |  | 10: 25; 13: 29; 16: 32; 19: 35; 22: 38
単位重量 | (kg/m) | 10: 3.98; 13: 5.04; 16: 6.23; 19: 7.51; 22: 8.95
断 面 積 | ( c㎡) | 10: 5.067; 13: 6.424; 16: 7.942; 19: 9.566; 22: 11.4
埋設された桝の頂版などの計算をすることを想定しています。 の部分に入力してください。 配筋は試算してください
1.00m