## データー入力
部分にデーターを入力してください。
舗装の種別 |  | （ｱｽﾌｧﾙﾄ=1 ｺﾝｸﾘｰﾄ=2) |  | 1
支間 4.0m 以下の場合に使用できます。
単純床版の設計
１ 設計条件
| 支間方向 |  | 車両進行方向に直角
| 支間 |  |  | Ｌ＝ | 2 | ｍ
| 幅員 |  | 有効幅員 | Ｗ＝ | 1 | ｍ | 計算は1.0ｍ当りで行います
| 舗装 |  | 平 均 厚 | ｔ＝ | 5 | ｃｍ | （アスファルト）
| 荷重 |  | Ａ荷重
| 許容応力度 | コンクリート | δｃａ ＝ | 8 | N／mm2
|  | 鉄筋 | δｓａ ＝ | 140 | N／mm2
Ｗ
Ｌ
２ 曲げモーメントの計算 |  |  | （スラブ幅１ｍ当り）
１） | 支間方向曲げモーメント
活荷重（衝撃を含む）による設計曲げモーメント：Ａ荷重のため20％低減する
Ｍｌｉ＝0.80×（0.12Ｌ＋0.07）Ｐ（KN・ｍ）
| Ｌ： | Ｔ荷重に対する床版の支間（m）
| Ｐ： | Ｔ荷重の片側荷重（100KN）
| Ｍli ＝ 0.80 × （ 0.12 × 2.000 ＋ 0.07 ） × 100 ＝ | [5 empty] | 24.8 | KN・m
死荷重による設計曲げモーメント
|  | 仮定スラブ厚 ｈ＝ | 25 | ｃｍ
橋面１平方ｍ当りの等分布荷重
| 舗 装 |  | (ｱｽﾌｧﾙﾄ) | Ｗ１ ＝ | 1.125 | KN／㎡ | (22.5 | KN/m3）
| ス ラ ブ |  |  | Ｗ２ ＝ | 6.125 | KN／㎡ | (24.5 | KN/m3）
|  |  | 合 計 | Ｗ ＝ | 7.25 | KN／㎡
等分布荷重による設計曲げモーメント
Ｍｄ＝１／８・Ｗ・Ｌ２
| ＝ 1 ／ 8 × 7.250 × 2.000 ＝ |  |  |  | 3.625 | KN・m
合計設計曲げモーメント
Ｍ１＝ Ｍｌｉ ＋ Ｍｄ
| ＝ 24.800 ＋ 3.625 ＝ |  |  |  | 28.425 | KN・m
２） | 支間直角方向曲げモーメント
Ｍ２＝0.80×（0.10Ｌ＋0.04）Ｐ
| ＝ 0.80 × （ 0.10 × 2.000 ＋ 0.04 ） × 100 ＝ |  |  |  |  | 19.2 | KN・m
３ 断面および鉄筋量の計算
１） | スラブ厚の計算
| 有効厚さ | ｄ＝Ｃ１ ・ Ｍ１／ｂ （ｃｍ）
|  |  | Ｃ１： | 0.8
| ｄ＝ | 0.8 | × | 28.425 | ×1000／100 ＝ |  | 13.4878 | ｃｍ
| 故にかぶり | 10 | とし全厚 | 25 | 有効厚 | 15 | とする。
２） | 支間方向鉄筋量の計算
Ａｓ＝Ｃ２ ・ Ｍ１・ｂ （ｃ㎡）
|  |  | Ｃ２： | 0.01055
| Ａｓ＝ | 0.01055 | × | 28.425 | × 1000 × 100 ＝ |  | 17.787 | ｃ㎡
| 故に鉄筋Ｄ | 19 | 15 | ｃｍ 間隔に配置すると
2.865
| Ａｓ′＝ | 19.1 | ＞Ａｓ＝ | 17.787 | ｃ㎡ | ＯＫ！
３） | 支間直角方向鉄筋量の計算
Ｆｓ＝Ｃ２・ Ｍ２・ｂ （ｃ㎡）
|  |  | Ｃ２： | 0.01055
| Ｆｓ＝ | 0.01055 | × | 19.2 | × 1000 × 100 ＝ |  | 14.6185 | ｃ㎡
| 故に鉄筋Ｄ | 16 | 12.5 | ｃｍ 間隔に配置すると
1.986
| Ｆｓ′＝ | 15.89 | ＞Ｆｓ＝ | 14.6185 | ｃ㎡ | ＯＫ！
４ 応力の点検
１） | 支間方向
Ｐ ＝ Ａｓ ／ （ｂ・ｄ）
| ＝ 19.10 ／ （ 100 × 15） ＝ |  |  | 0.0127
| ｋ： | 0.455
| ｊ： | 0.848
支間方向鉄筋の引張応力度
δｓ＝ Ｍ１／（Ａｓ・ｊ・ｄ）
| ＝ 28.425 × 1000 ／ （ 19.10 × 0.848 × 15 ） ＝ |  |  |  |  | 117
[5 empty] | ＜ | 140 | N／mm2 | ＯＫ！
コンクリートの圧縮応力度
δｃ＝ ２・Ｍ１／（ｋ・ｊ・ｂ・ｄ2 ）
| ＝ 2 × 28.425 × 1000 ／ （ 0.455 × 0.848 × 100 × 15 ） ＝ | [6 empty] | 6.5
[5 empty] | ＜ | 8 | N／mm2 | ＯＫ！
２） | 支間直角方向
Ｐ ＝ Ｆｓ ／ （ｂ・ｄ）
| ＝ 15.89 ／ （ 100 × 15.0） ＝ |  |  |  | 0.0106
| ｋ： | 0.427
| ｊ： | 0.858
支間直角方向鉄筋の引張応力度
δｓ＝ Ｍ２／（Ｆｓ・ｊ・ｄ）
| ＝ 19.200 × 1000 ／ （ 15.89 × 0.858 × 15.0 ） ＝ | [5 empty] | 93.9
[5 empty] | ＜ | 140 | N／mm2 | ＯＫ！
コンクリートの圧縮応力度
δｃ＝ ２・Ｍ２／（ｋ・ｊ・ｂ・ｄ2 ）
| ＝ 2 × 19.200 × 1000 ／ （ 0.427 × 0.858 × 100 × 15.0 ） ＝ | [6 empty] | 4.7
[5 empty] | ＜ | 8 | N／mm2 | ＯＫ！
| 異径鉄筋断面積 |  | （ｃ㎡）
| 鉄筋径 D | 10 | 13 | 16 | 19 | 22
| 断面積 | 0.7133 | 1.267 | 1.986 | 2.865 | 3.871
| 鉄筋径 D | 25 | 29 | 32 | 35 | 38
| 断面積 | 5.067 | 6.424 | 7.942 | 9.566 | 11.4
仮定スラブ厚を変えて試算し、最適な厚さにします。
かぶりを決め、全厚と有効厚のチェックをします。
多少の不足であれば鉄筋量とのバランスでＯＫになることもあります。
鉄筋量とセットで試算してください。
最終的には応力の点検で確認してください。
鉄筋量の試算をします。
多少の不足であればスラブ厚とのバランスでＯＫになることもあります。
最終的には応力の点検で確認してください。
2
2
2
2.000
m
h
t
25
cm
5
cm
1.000
m

## 出力シート
単純床版の設計
１ 設計条件
| 支間方向 |  | 車両進行方向に直角
| 支 間 |  |  | Ｌ＝ | 2 | m
| 幅 員 |  | 有効幅員 | Ｗ＝ | 1 | m
| 舗 装 |  | 平 均 厚 | ｔ＝ | 5 | cm （アスファルト）
| 荷 重 |  | Ａ荷重
| 許容応力度 | コンクリート | δｃａ ＝ | 8 | N／mm2
|  | 鉄筋 | δｓａ ＝ | 140 | N／mm2
W＝1.000m
t=5cm
h=25cm
L＝2.000m
２ 曲げモーメントの計算 |  |  | （スラブ幅１ｍ当り）
１） | 支間方向曲げモーメント
活荷重（衝撃を含む）による設計曲げモーメント：Ａ荷重のため20％低減する
Ｍｌｉ＝0.80×（0.12Ｌ＋0.07）Ｐ（KN・ｍ）
Ｌ ： Ｔ荷重に対する床版の支間（m）
Ｐ ： Ｔ荷重の片側荷重 （ 100 KN ）
Ｍli ＝ 0.80 × （ 0.12 × 2.000 ＋ 0.07 ） × 100 ＝ 24.800KN・m
死荷重による設計曲げモーメント
スラブ厚 ｈ＝25cm
橋面１平方ｍ当りの等分布荷重
| 舗 装 (ｱｽﾌｧﾙﾄ) |  |  |  | Ｗ1 ＝ 1.125 KN／㎡ |  | (22.5 KN/m3）
| ス ラ ブ |  |  |  | Ｗ2 ＝ 6.125 KN／㎡ |  | (24.5KN/m3）
|  |  | 合 計 |  | Ｗ ＝ 7.250 KN／㎡
等分布荷重による設計曲げモーメント
Ｍｄ＝１／８・Ｗ・Ｌ２
＝ 1 ／ 8 × 7.250 × 2.000 ＝ 3.625 KN・m
合計設計曲げモーメント
Ｍ１＝ Ｍｌｉ ＋ Ｍｄ
＝ 24.800 ＋ 3.625 ＝ 28.425 KN・m
２） | 支間直角方向曲げモーメント
Ｍ２ ＝ 0.80 ×（0.10Ｌ＋0.04）Ｐ
＝ 0.80 × （ 0.10 × 2.000 ＋ 0.04 ） × 100 ＝ 19.200 KN・m
３ 断面および鉄筋量
１） | スラブ厚
全厚 25.0cm かぶり 10.0cm 有効厚 15.0cm とする。
２） | 支間方向鉄筋量
鉄筋径 D19 を 15.00cm 間隔に配置する。
３） | 支間直角方向鉄筋量
鉄筋径 D16 を 12.50cm 間隔に配置する。
４ 応力の点検
１） | 支間方向
Ｐ ＝ Ａｓ ／ （ｂ・ｄ）
＝ 19.10 ／ （ 100 × 15.0） ＝0.0127
ｋ：0.455
ｊ：0.848
支間方向鉄筋の引張応力度
δｓ＝ Ｍ１／（Ａｓ・ｊ・ｄ）
＝ 28.425 × 1000 ／ （ 19.10 × 0.848 × 15.0 ） ＝117.0
[5 empty] | ＜ | 140 | N／mm2
ＯＫ！
コンクリートの圧縮応力度
δｃ＝ ２・Ｍ１／（ｋ・ｊ・ｂ・ｄ2 ）
＝ 2 × 28.425 × 1000 ／ （ 0.455 × 0.848 × 100 × 15.0 ） ＝6.5
[5 empty] | ＜ | 8 | N／mm2
ＯＫ！
２） | 支間直角方向
Ｐ ＝ Ｆｓ ／ （ｂ・ｄ）
＝ 15.89 ／ （ 100 × 15.0） ＝0.0106
ｋ：0.427
ｊ：0.858
支間直角方向鉄筋の引張応力度
δｓ＝ Ｍ２／（Ｆｓ・ｊ・ｄ）
＝ 19.200 × 1000 ／ （ 15.89 × 0.858 × 15.0 ） ＝93.9
[5 empty] | ＜ | 140 | N／mm2
ＯＫ！
コンクリートの圧縮応力度
δｃ＝ ２・Ｍ２／（ｋ・ｊ・ｂ・ｄ2 ）
＝ 2 × 19.200 × 1000 ／ （ 0.427 × 0.858 × 100 × 15.0 ） ＝4.7
[5 empty] | ＜ | 8 | N／mm2
ＯＫ！
2
2
2
L＝2.000m
W＝1.000m
h=25cm
t=5cm

## 編集時
編集にはシートの保護解除が必要HB